## Übersicht
SHS Extruder und Antriebsberechnung
Allgemeine Daten | Typ
Material
| Durchmesser Schnecke [mm] | 100 |  | V_Umfang [m/s] | 0.20668
| Länge Extruder [D] | 33 |  | Verlust_Fläche [W/cm²] | 2.4803
| Oberfläche [m²] | 1.0886
| Durchsatz [kg/h] | 150
| Extruder-Verluste | 2.5
| Schneckendrehzahl [rpm] | 39.4737
Drehrichtung Schnecke (r = 1, l = 0)
Rückdruck [bar]
| Betriebszeit [h] | 8000
| Energiepreis [€/kWh] | 0.13
Leistung | Aufschmelzleistung Material [kW] | 18
| Verlustleistung [kW] | 27
| Gesamtleistungsbedarf kalk. [kW] | 45
|  | Referenz | Variante A | Variante B | Variante C | Variante D | Variante E
Antrieb & Getriebe | Hersteller Getriebe
| Getriebeübersetzung | 30 | 30 | 21.03 | 40 | 30 | 30
Max. Drehmoment [Nm]
Investitionskosten [€]
Hersteller Antrieb
| Antrieb Typ/ Bezeichnung | 100kW DC | 96kW | xxx | yyy | zzz | aaa
| Investitionskosten Antrieb [€] | 10000 | 20000 | 20000 | 15000 | 20000 | 10000
Investitionskosten Steuerung [€]
| Nenndrehzahl [1/min] | 3000 | 3000 | 1500 | 3000 | 3000 | 2900
| Nennleistung [47kW] | 100 | 96 | 74 | 47 | 81 | 79.1
| Nenn-Drehmoment [Nm] |  |  |  | 150 | 255 | 261
| Drehmoment nach Getriebe [Nm] |  |  |  | 6000 | 7650 | 7830
| Max. Drehmoment kurzzeit [Nm] |  |  |  | 10800 | 13770 | 9396
Kosten und Auslastung | Auslastung Drehzahl [%] | 39.47% | 39.47% | 55.34% | 52.63% | 39.47% | 40.83%
| Auslastung Drehmoment [%] | 45% | 46.88% | 60.81% | 95.74% | 55.56% | 56.89%
| Wirkungsgrad i.d. Betriebspunkt[%] | 80% | 85% | 90% | 93% | 90% | 75%
| Elektrische Leistungsaufnahme [kW] | 56.25 | 52.9412 | 50 | 48.3871 | 50 | 60
| Energieverbrauch [kWh] | 450000 | 423529.4118 | 400000 | 387096.7742 | 400000 | 480000
| Resultierende Energiekosten [€] | 58500 | 55058.8235 | 52000 | 50322.5806 | 52000 | 62400
| Einsparung pro Jahr [€] | 0 | -3441.1765 | -6500 | -8177.4194 | -6500 | 3900
| Einsparung prozentual [%] | 0% | 5.882% | 11.11% | 13.98% | 11.11% | -6.667%
| Investition Gesamt | 10000 | 20000 | 20000 | 15000 | 20000 | 10000
| Gesamtkosten 1. Jahr | 68500 | 75058.8235 | 72000 | 65322.5806 | 72000 | 72400
Amortisation | Amortisation statisch | NA | 4.0401 | 2.1389 | 1.2751 | 2.1389 | -1.7824
| Amortisation dynamisch | NA | 5.5263 | 2.6327 | 1.5045 | 2.6327 | 15
| Barwert | NA | 19531.6774 | 54670.9462 | 78940.8678 | 54670.9462 | 0
| Interne Verzinsung [%] | NA | 19.84% | 36.89% | 59.41% | 0.36892 | #NUM!
| Startjahr | 2014
| Voraussichtl. Nutzungsdauer | 15
| Interner Zinssatz | 8%

## Referenz
Eingabe
Startjahr | 2014
Voraussichtl. Nutzungsdauer | 15
Interner Zinssatz | 8%
Investition | 10000
Jährlicher Rückfluss (Einsparungen) | 0
Steigerungsrate Rückfluss | 5%
Ergebnisse
Statische Amortisation (Ø Jahre) | #DIV/0! | 0 | kumuliert
Dynamische Amortisation (Ø Jahre) | 15 | #DIV/0! | kumuliert
Barwert | 0
Interne Verzinsung | #NUM!
Zahlungsplan | [26 empty] | Max Jahre
Zeitpunkt | 01.01. | 31.12. | 31.12. | 31.12. | 31.12. | 31.12. | 31.12. | 31.12. | 31.12. | 31.12. | 31.12. | 31.12. | 31.12. | 31.12. | 31.12. | 31.12. | 31.12. | 31.12. | 31.12. | 31.12. | 31.12. | 31.12. | 31.12. | 31.12. | 31.12. | 31.12. | 24
| 2014 | 2014 | 2015 | 2016 | 2017 | 2018 | 2019 | 2020 | 2021 | 2022 | 2023 | 2024 | 2025 | 2026 | 2027 | 2028 | 2029 | 2030 | 2031 | 2032 | 2033 | 2034 | 2035 | 2036 | 2037 | 2038
Kredit für Investition | 10000
Rückfluss | -10000 | 0 | 0 | 0 | 0 | 0 | 0 | 0 | 0 | 0 | 0 | 0 | 0 | 0 | 0 | 0 | 0 | 0 | 0 | 0 | 0 | 0 | 0 | 0 | 0 | 0
Monatlicher Rückfluss |  | 0 | 0 | 0 | 0 | 0 | 0 | 0 | 0 | 0 | 0 | 0 | 0 | 0 | 0 | 0 | 0 | 0 | 0 | 0 | 0 | 0 | 0 | 0 | 0 | 0
Kummulierter Rückfluss |  | 0 | 0 | 0 | 0 | 0 | 0 | 0 | 0 | 0 | 0 | 0 | 0 | 0 | 0 | 0 | 0 | 0 | 0 | 0 | 0 | 0 | 0 | 0 | 0 | 0
Jahre |  | 1 | 2 | 3 | 4 | 5 | 6 | 7 | 8 | 9 | 10 | 11 | 12 | 13 | 14 | 15 | 16 | 17 | 18 | 19 | 20 | 21 | 22 | 23 | 24 | 25
Amortisation [Jahre] | bar: 1 to 25
Zins |  | 0 | 0 | 0 | 0 | 0 | 0 | 0 | 0 | 0 | 0 | 0 | 0 | 0 | 0 | 0 | 0 | 0 | 0 | 0 | 0 | 0 | 0 | 0 | 0 | 0
Tilgung |  | 0 | 0 | 0 | 0 | 0 | 0 | 0 | 0 | 0 | 0 | 0 | 0 | 0 | 0 | 0 | 0 | 0 | 0 | 0 | 0 | 0 | 0 | 0 | 0 | 0
Restschuld | -10000 | 0 | 0 | 0 | 0 | 0 | 0 | 0 | 0 | 0 | 0 | 0 | 0 | 0 | 0 | 0 | 0 | 0 | 0 | 0 | 0 | 0 | 0 | 0 | 0 | 0
Dynamische Amortisation [Jahre] |  | #DIV/0! | - | - | - | - | - | - | - | - | - | - | - | - | - | - | - | - | - | - | - | - | - | - | - | -
Überschuss |  | 0 | 0 | 0 | 0 | 0 | 0 | 0 | 0 | 0 | 0 | 0 | 0 | 0 | 0 | 0 | 0 | 0 | 0 | 0 | 0 | 0 | 0 | 0 | 0 | 0
abgezinst auf | 01. Jan.2014
Barwert | 0 | 0 | 0 | 0 | 0 | 0 | 0 | 0 | 0 | 0 | 0 | 0 | 0 | 0 | 0 | 0 | 0 | 0 | 0 | 0 | 0 | 0 | 0 | 0 | 0 | 0

## Amort_A
Eingabe
Startjahr | 2014
Voraussichtl. Nutzungsdauer | 15
Interner Zinssatz | 8%
Investition | 20000
Jährlicher Rückfluss (Einsparungen) | 3441.1765
Steigerungsrate Rückfluss | 5%
Ergebnisse
Statische Amortisation (Ø Jahre) | 4.0401 | 5.2244 | kumuliert
Dynamische Amortisation (Ø Jahre) | 5.5263 | 6.8998 | kumuliert
Barwert | 19531.6774
Interne Verzinsung | 19.84%
Zahlungsplan | [26 empty] | Max Jahre
Zeitpunkt | 01.01. | 31.12. | 31.12. | 31.12. | 31.12. | 31.12. | 31.12. | 31.12. | 31.12. | 31.12. | 31.12. | 31.12. | 31.12. | 31.12. | 31.12. | 31.12. | 31.12. | 31.12. | 31.12. | 31.12. | 31.12. | 31.12. | 31.12. | 31.12. | 31.12. | 31.12. | 24
| 2014 | 2014 | 2015 | 2016 | 2017 | 2018 | 2019 | 2020 | 2021 | 2022 | 2023 | 2024 | 2025 | 2026 | 2027 | 2028 | 2029 | 2030 | 2031 | 2032 | 2033 | 2034 | 2035 | 2036 | 2037 | 2038
Kredit für Investition | 20000
Rückfluss | -20000 | 3441.1765 | 3613.2353 | 3793.8971 | 3983.5919 | 4182.7715 | 4391.9101 | 4611.5056 | 4842.0809 | 5084.1849 | 5338.3942 | 5605.3139 | 5885.5796 | 6179.8585 | 6488.8515 | 6813.294 | 0 | 0 | 0 | 0 | 0 | 0 | 0 | 0 | 0 | 0
Monatlicher Rückfluss |  | 286.7647 | 301.1029 | 316.1581 | 331.966 | 348.5643 | 365.9925 | 384.2921 | 403.5067 | 423.6821 | 444.8662 | 467.1095 | 490.465 | 514.9882 | 540.7376 | 567.7745 | 0 | 0 | 0 | 0 | 0 | 0 | 0 | 0 | 0 | 0
Kummulierter Rückfluss |  | 3441.1765 | 7054.4118 | 10848.3088 | 14831.9007 | 19014.6722 | 23406.5823 | 28018.0879 | 32860.1688 | 37944.3537 | 43282.7478 | 48888.0617 | 54773.6413 | 60953.4998 | 67442.3513 | 74255.6453 | 74255.6453 | 74255.6453 | 74255.6453 | 74255.6453 | 74255.6453 | 74255.6453 | 74255.6453 | 74255.6453 | 74255.6453 | 74255.6453
Jahre |  | 1 | 2 | 3 | 4 | 5 | 6 | 7 | 8 | 9 | 10 | 11 | 12 | 13 | 14 | 15 | 16 | 17 | 18 | 19 | 20 | 21 | 22 | 23 | 24 | 25
Amortisation [Jahre] |  | - | - | - | - | - | 5.2244 | - | - | - | - | - | - | - | - | - | - | - | - | - | - | - | - | - | - | -
Zins |  | -1600 | -1452.7059 | -1279.8635 | -1078.7408 | -846.3528 | -579.4393 | -274.4416 | 0 | 0 | 0 | 0 | 0 | 0 | 0 | 0 | 0 | 0 | 0 | 0 | 0 | 0 | 0 | 0 | 0 | 0
Tilgung |  | -1841.1765 | -2160.5294 | -2514.0335 | -2904.8511 | -3336.4187 | -3812.4708 | -3430.52 | 0 | 0 | 0 | 0 | 0 | 0 | 0 | 0 | 0 | 0 | 0 | 0 | 0 | 0 | 0 | 0 | 0 | 0
Restschuld | -20000 | -18158.8235 | -15998.2941 | -13484.2606 | -10579.4095 | -7242.9908 | -3430.52 | 0 | 0 | 0 | 0 | 0 | 0 | 0 | 0 | 0 | 0 | 0 | 0 | 0 | 0 | 0 | 0 | 0 | 0 | 0
Dynamische Amortisation [Jahre] |  | - | - | - | - | - | - | 6.8998 | - | - | - | - | - | - | - | - | - | - | - | - | - | - | - | - | - | -
Überschuss |  | 0 | 0 | 0 | 0 | 0 | 0 | 906.544 | 4842.0809 | 5084.1849 | 5338.3942 | 5605.3139 | 5885.5796 | 6179.8585 | 6488.8515 | 6813.294 | 0 | 0 | 0 | 0 | 0 | 0 | 0 | 0 | 0 | 0
abgezinst auf | 01. Jan.2014
Barwert | 19531.6774 | 0 | 0 | 0 | 0 | 0 | 0 | 528.9597 | 2616.0256 | 2543.3582 | 2472.7094 | 2404.023 | 2337.2446 | 2272.3212 | 2209.2011 | 2147.8344 | 0 | 0 | 0 | 0 | 0 | 0 | 0 | 0 | 0 | 0

## Amort_B
Eingabe
Startjahr | 2014
Voraussichtl. Nutzungsdauer | 15
Interner Zinssatz | 8%
Investition | 20000
Jährlicher Rückfluss (Einsparungen) | 6500
Steigerungsrate Rückfluss | 5%
Ergebnisse
Statische Amortisation (Ø Jahre) | 2.1389 | 2.9314 | kumuliert
Dynamische Amortisation (Ø Jahre) | 2.6327 | 3.48 | kumuliert
Barwert | 54670.9462
Interne Verzinsung | 36.89%
Zahlungsplan | [26 empty] | Max Jahre
Zeitpunkt | 01.01. | 31.12. | 31.12. | 31.12. | 31.12. | 31.12. | 31.12. | 31.12. | 31.12. | 31.12. | 31.12. | 31.12. | 31.12. | 31.12. | 31.12. | 31.12. | 31.12. | 31.12. | 31.12. | 31.12. | 31.12. | 31.12. | 31.12. | 31.12. | 31.12. | 31.12. | 24
| 2014 | 2014 | 2015 | 2016 | 2017 | 2018 | 2019 | 2020 | 2021 | 2022 | 2023 | 2024 | 2025 | 2026 | 2027 | 2028 | 2029 | 2030 | 2031 | 2032 | 2033 | 2034 | 2035 | 2036 | 2037 | 2038
Kredit für Investition | 20000
Rückfluss | -20000 | 6500 | 6825 | 7166.25 | 7524.5625 | 7900.7906 | 8295.8302 | 8710.6217 | 9146.1527 | 9603.4604 | 10083.6334 | 10587.8151 | 11117.2058 | 11673.0661 | 12256.7194 | 12869.5554 | 0 | 0 | 0 | 0 | 0 | 0 | 0 | 0 | 0 | 0
Monatlicher Rückfluss |  | 541.6667 | 568.75 | 597.1875 | 627.0469 | 658.3992 | 691.3192 | 725.8851 | 762.1794 | 800.2884 | 840.3028 | 882.3179 | 926.4338 | 972.7555 | 1021.3933 | 1072.4629 | 0 | 0 | 0 | 0 | 0 | 0 | 0 | 0 | 0 | 0
Kummulierter Rückfluss |  | 6500 | 13325 | 20491.25 | 28015.8125 | 35916.6031 | 44212.4333 | 52923.0549 | 62069.2077 | 71672.6681 | 81756.3015 | 92344.1166 | 103461.3224 | 115134.3885 | 127391.1079 | 140260.6633 | 140260.6633 | 140260.6633 | 140260.6633 | 140260.6633 | 140260.6633 | 140260.6633 | 140260.6633 | 140260.6633 | 140260.6633 | 140260.6633
Jahre |  | 1 | 2 | 3 | 4 | 5 | 6 | 7 | 8 | 9 | 10 | 11 | 12 | 13 | 14 | 15 | 16 | 17 | 18 | 19 | 20 | 21 | 22 | 23 | 24 | 25
Amortisation [Jahre] |  | - | - | 2.9314 | - | - | - | - | - | - | - | - | - | - | - | - | - | - | - | - | - | - | - | - | - | -
Zins |  | -1600 | -1208 | -758.64 | -246.0312 | 0 | 0 | 0 | 0 | 0 | 0 | 0 | 0 | 0 | 0 | 0 | 0 | 0 | 0 | 0 | 0 | 0 | 0 | 0 | 0 | 0
Tilgung |  | -4900 | -5617 | -6407.61 | -3075.39 | 0 | 0 | 0 | 0 | 0 | 0 | 0 | 0 | 0 | 0 | 0 | 0 | 0 | 0 | 0 | 0 | 0 | 0 | 0 | 0 | 0
Restschuld | -20000 | -15100 | -9483 | -3075.39 | 0 | 0 | 0 | 0 | 0 | 0 | 0 | 0 | 0 | 0 | 0 | 0 | 0 | 0 | 0 | 0 | 0 | 0 | 0 | 0 | 0 | 0
Dynamische Amortisation [Jahre] |  | - | - | - | 3.48 | - | - | - | - | - | - | - | - | - | - | - | - | - | - | - | - | - | - | - | - | -
Überschuss |  | 0 | 0 | 0 | 4203.1413 | 7900.7906 | 8295.8302 | 8710.6217 | 9146.1527 | 9603.4604 | 10083.6334 | 10587.8151 | 11117.2058 | 11673.0661 | 12256.7194 | 12869.5554 | 0 | 0 | 0 | 0 | 0 | 0 | 0 | 0 | 0 | 0
abgezinst auf | 01. Jan.2014
Barwert | 54670.9462 | 0 | 0 | 0 | 3089.4343 | 5377.1453 | 5227.7802 | 5082.5641 | 4941.3817 | 4804.1211 | 4670.6733 | 4540.9324 | 4414.7954 | 4292.1622 | 4172.9355 | 4057.0206 | 0 | 0 | 0 | 0 | 0 | 0 | 0 | 0 | 0 | 0

## Amort_C
Eingabe
Startjahr | 2014
Voraussichtl. Nutzungsdauer | 15
Interner Zinssatz | 8%
Investition | 15000
Jährlicher Rückfluss (Einsparungen) | 8177.4194
Steigerungsrate Rückfluss | 5%
Ergebnisse
Statische Amortisation (Ø Jahre) | 1.2751 | 1.7946 | kumuliert
Dynamische Amortisation (Ø Jahre) | 1.5045 | 2.0098 | kumuliert
Barwert | 78940.8678
Interne Verzinsung | 59.41%
Zahlungsplan | [26 empty] | Max Jahre
Zeitpunkt | 01.01. | 31.12. | 31.12. | 31.12. | 31.12. | 31.12. | 31.12. | 31.12. | 31.12. | 31.12. | 31.12. | 31.12. | 31.12. | 31.12. | 31.12. | 31.12. | 31.12. | 31.12. | 31.12. | 31.12. | 31.12. | 31.12. | 31.12. | 31.12. | 31.12. | 31.12. | 24
| 2014 | 2014 | 2015 | 2016 | 2017 | 2018 | 2019 | 2020 | 2021 | 2022 | 2023 | 2024 | 2025 | 2026 | 2027 | 2028 | 2029 | 2030 | 2031 | 2032 | 2033 | 2034 | 2035 | 2036 | 2037 | 2038
Kredit für Investition | 15000
Rückfluss | -15000 | 8177.4194 | 8586.2903 | 9015.6048 | 9466.3851 | 9939.7043 | 10436.6896 | 10958.524 | 11506.4502 | 12081.7727 | 12685.8614 | 13320.1544 | 13986.1622 | 14685.4703 | 15419.7438 | 16190.731 | 0 | 0 | 0 | 0 | 0 | 0 | 0 | 0 | 0 | 0
Monatlicher Rückfluss |  | 681.4516 | 715.5242 | 751.3004 | 788.8654 | 828.3087 | 869.7241 | 913.2103 | 958.8709 | 1006.8144 | 1057.1551 | 1110.0129 | 1165.5135 | 1223.7892 | 1284.9786 | 1349.2276 | 0 | 0 | 0 | 0 | 0 | 0 | 0 | 0 | 0 | 0
Kummulierter Rückfluss |  | 8177.4194 | 16763.7097 | 25779.3145 | 35245.6996 | 45185.4039 | 55622.0935 | 66580.6175 | 78087.0677 | 90168.8405 | 102854.7019 | 116174.8563 | 130161.0185 | 144846.4888 | 160266.2326 | 176456.9635 | 176456.9635 | 176456.9635 | 176456.9635 | 176456.9635 | 176456.9635 | 176456.9635 | 176456.9635 | 176456.9635 | 176456.9635 | 176456.9635
Jahre |  | 1 | 2 | 3 | 4 | 5 | 6 | 7 | 8 | 9 | 10 | 11 | 12 | 13 | 14 | 15 | 16 | 17 | 18 | 19 | 20 | 21 | 22 | 23 | 24 | 25
Amortisation [Jahre] |  | - | 1.7946 | - | - | - | - | - | - | - | - | - | - | - | - | - | - | - | - | - | - | - | - | - | - | -
Zins |  | -1200 | -641.8065 | -6.2477 | 0 | 0 | 0 | 0 | 0 | 0 | 0 | 0 | 0 | 0 | 0 | 0 | 0 | 0 | 0 | 0 | 0 | 0 | 0 | 0 | 0 | 0
Tilgung |  | -6977.4194 | -7944.4839 | -78.0968 | 0 | 0 | 0 | 0 | 0 | 0 | 0 | 0 | 0 | 0 | 0 | 0 | 0 | 0 | 0 | 0 | 0 | 0 | 0 | 0 | 0 | 0
Restschuld | -15000 | -8022.5806 | -78.0968 | 0 | 0 | 0 | 0 | 0 | 0 | 0 | 0 | 0 | 0 | 0 | 0 | 0 | 0 | 0 | 0 | 0 | 0 | 0 | 0 | 0 | 0 | 0
Dynamische Amortisation [Jahre] |  | - | - | 2.0098 | - | - | - | - | - | - | - | - | - | - | - | - | - | - | - | - | - | - | - | - | - | -
Überschuss |  | 0 | 0 | 8931.2603 | 9466.3851 | 9939.7043 | 10436.6896 | 10958.524 | 11506.4502 | 12081.7727 | 12685.8614 | 13320.1544 | 13986.1622 | 14685.4703 | 15419.7438 | 16190.731 | 0 | 0 | 0 | 0 | 0 | 0 | 0 | 0 | 0 | 0
abgezinst auf | 01. Jan.2014
Barwert | 78940.8678 | 0 | 0 | 7089.9224 | 6958.0756 | 6764.7958 | 6576.8848 | 6394.1935 | 6216.577 | 6043.8943 | 5876.0084 | 5712.7859 | 5554.0974 | 5399.8169 | 5249.822 | 5103.9936 | 0 | 0 | 0 | 0 | 0 | 0 | 0 | 0 | 0 | 0

## Amort_D
Eingabe
Startjahr | 2014
Voraussichtl. Nutzungsdauer | 15
Interner Zinssatz | 8%
Investition | 20000
Jährlicher Rückfluss (Einsparungen) | 6500
Steigerungsrate Rückfluss | 5%
Ergebnisse
Statische Amortisation (Ø Jahre) | 2.1389 | 2.9314 | kumuliert
Dynamische Amortisation (Ø Jahre) | 2.6327 | 3.48 | kumuliert
Barwert | 54670.9462
Interne Verzinsung | 36.89%
Zahlungsplan | [26 empty] | Max Jahre
Zeitpunkt | 01.01. | 31.12. | 31.12. | 31.12. | 31.12. | 31.12. | 31.12. | 31.12. | 31.12. | 31.12. | 31.12. | 31.12. | 31.12. | 31.12. | 31.12. | 31.12. | 31.12. | 31.12. | 31.12. | 31.12. | 31.12. | 31.12. | 31.12. | 31.12. | 31.12. | 31.12. | 24
| 2014 | 2014 | 2015 | 2016 | 2017 | 2018 | 2019 | 2020 | 2021 | 2022 | 2023 | 2024 | 2025 | 2026 | 2027 | 2028 | 2029 | 2030 | 2031 | 2032 | 2033 | 2034 | 2035 | 2036 | 2037 | 2038
Kredit für Investition | 20000
Rückfluss | -20000 | 6500 | 6825 | 7166.25 | 7524.5625 | 7900.7906 | 8295.8302 | 8710.6217 | 9146.1527 | 9603.4604 | 10083.6334 | 10587.8151 | 11117.2058 | 11673.0661 | 12256.7194 | 12869.5554 | 0 | 0 | 0 | 0 | 0 | 0 | 0 | 0 | 0 | 0
Monatlicher Rückfluss |  | 541.6667 | 568.75 | 597.1875 | 627.0469 | 658.3992 | 691.3192 | 725.8851 | 762.1794 | 800.2884 | 840.3028 | 882.3179 | 926.4338 | 972.7555 | 1021.3933 | 1072.4629 | 0 | 0 | 0 | 0 | 0 | 0 | 0 | 0 | 0 | 0
Kummulierter Rückfluss |  | 6500 | 13325 | 20491.25 | 28015.8125 | 35916.6031 | 44212.4333 | 52923.0549 | 62069.2077 | 71672.6681 | 81756.3015 | 92344.1166 | 103461.3224 | 115134.3885 | 127391.1079 | 140260.6633 | 140260.6633 | 140260.6633 | 140260.6633 | 140260.6633 | 140260.6633 | 140260.6633 | 140260.6633 | 140260.6633 | 140260.6633 | 140260.6633
Jahre |  | 1 | 2 | 3 | 4 | 5 | 6 | 7 | 8 | 9 | 10 | 11 | 12 | 13 | 14 | 15 | 16 | 17 | 18 | 19 | 20 | 21 | 22 | 23 | 24 | 25
Amortisation [Jahre] |  | - | - | 2.9314 | - | - | - | - | - | - | - | - | - | - | - | - | - | - | - | - | - | - | - | - | - | -
Zins |  | -1600 | -1208 | -758.64 | -246.0312 | 0 | 0 | 0 | 0 | 0 | 0 | 0 | 0 | 0 | 0 | 0 | 0 | 0 | 0 | 0 | 0 | 0 | 0 | 0 | 0 | 0
Tilgung |  | -4900 | -5617 | -6407.61 | -3075.39 | 0 | 0 | 0 | 0 | 0 | 0 | 0 | 0 | 0 | 0 | 0 | 0 | 0 | 0 | 0 | 0 | 0 | 0 | 0 | 0 | 0
Restschuld | -20000 | -15100 | -9483 | -3075.39 | 0 | 0 | 0 | 0 | 0 | 0 | 0 | 0 | 0 | 0 | 0 | 0 | 0 | 0 | 0 | 0 | 0 | 0 | 0 | 0 | 0 | 0
Dynamische Amortisation [Jahre] |  | - | - | - | 3.48 | - | - | - | - | - | - | - | - | - | - | - | - | - | - | - | - | - | - | - | - | -
Überschuss |  | 0 | 0 | 0 | 4203.1413 | 7900.7906 | 8295.8302 | 8710.6217 | 9146.1527 | 9603.4604 | 10083.6334 | 10587.8151 | 11117.2058 | 11673.0661 | 12256.7194 | 12869.5554 | 0 | 0 | 0 | 0 | 0 | 0 | 0 | 0 | 0 | 0
abgezinst auf | 01. Jan.2014
Barwert | 54670.9462 | 0 | 0 | 0 | 3089.4343 | 5377.1453 | 5227.7802 | 5082.5641 | 4941.3817 | 4804.1211 | 4670.6733 | 4540.9324 | 4414.7954 | 4292.1622 | 4172.9355 | 4057.0206 | 0 | 0 | 0 | 0 | 0 | 0 | 0 | 0 | 0 | 0

## Amort_E
Eingabe
Startjahr | 2014
Voraussichtl. Nutzungsdauer | 15
Interner Zinssatz | 8%
Investition | 10000
Jährlicher Rückfluss (Einsparungen) | -3900
Steigerungsrate Rückfluss | 5%
Ergebnisse
Statische Amortisation (Ø Jahre) | -1.7824 | 0 | kumuliert
Dynamische Amortisation (Ø Jahre) | 15 | #DIV/0! | kumuliert
Barwert | 0
Interne Verzinsung | #NUM!
Zahlungsplan | [26 empty] | Max Jahre
Zeitpunkt | 01.01. | 31.12. | 31.12. | 31.12. | 31.12. | 31.12. | 31.12. | 31.12. | 31.12. | 31.12. | 31.12. | 31.12. | 31.12. | 31.12. | 31.12. | 31.12. | 31.12. | 31.12. | 31.12. | 31.12. | 31.12. | 31.12. | 31.12. | 31.12. | 31.12. | 31.12. | 24
| 2014 | 2014 | 2015 | 2016 | 2017 | 2018 | 2019 | 2020 | 2021 | 2022 | 2023 | 2024 | 2025 | 2026 | 2027 | 2028 | 2029 | 2030 | 2031 | 2032 | 2033 | 2034 | 2035 | 2036 | 2037 | 2038
Kredit für Investition | 10000
Rückfluss | -10000 | -3900 | -4095 | -4299.75 | -4514.7375 | -4740.4744 | -4977.4981 | -5226.373 | -5487.6916 | -5762.0762 | -6050.18 | -6352.689 | -6670.3235 | -7003.8397 | -7354.0317 | -7721.7332 | 0 | 0 | 0 | 0 | 0 | 0 | 0 | 0 | 0 | 0
Monatlicher Rückfluss |  | -325 | -341.25 | -358.3125 | -376.2281 | -395.0395 | -414.7915 | -435.5311 | -457.3076 | -480.173 | -504.1817 | -529.3908 | -555.8603 | -583.6533 | -612.836 | -643.4778 | 0 | 0 | 0 | 0 | 0 | 0 | 0 | 0 | 0 | 0
Kummulierter Rückfluss |  | -3900 | -7995 | -12294.75 | -16809.4875 | -21549.9619 | -26527.46 | -31753.833 | -37241.5246 | -43003.6008 | -49053.7809 | -55406.4699 | -62076.7934 | -69080.6331 | -76434.6648 | -84156.398 | -84156.398 | -84156.398 | -84156.398 | -84156.398 | -84156.398 | -84156.398 | -84156.398 | -84156.398 | -84156.398 | -84156.398
Jahre |  | 1 | 2 | 3 | 4 | 5 | 6 | 7 | 8 | 9 | 10 | 11 | 12 | 13 | 14 | 15 | 16 | 17 | 18 | 19 | 20 | 21 | 22 | 23 | 24 | 25
Amortisation [Jahre] | bar: 1 to 25
Zins |  | 0 | 0 | 0 | 0 | 0 | 0 | 0 | 0 | 0 | 0 | 0 | 0 | 0 | 0 | 0 | 0 | 0 | 0 | 0 | 0 | 0 | 0 | 0 | 0 | 0
Tilgung |  | 3900 | 0 | 0 | 0 | 0 | 0 | 0 | 0 | 0 | 0 | 0 | 0 | 0 | 0 | 0 | 0 | 0 | 0 | 0 | 0 | 0 | 0 | 0 | 0 | 0
Restschuld | -10000 | 0 | 0 | 0 | 0 | 0 | 0 | 0 | 0 | 0 | 0 | 0 | 0 | 0 | 0 | 0 | 0 | 0 | 0 | 0 | 0 | 0 | 0 | 0 | 0 | 0
Dynamische Amortisation [Jahre] |  | #DIV/0! | - | - | - | - | - | - | - | - | - | - | - | - | - | - | - | - | - | - | - | - | - | - | - | -
Überschuss |  | 0 | -4095 | -4299.75 | -4514.7375 | -4740.4744 | -4977.4981 | -5226.373 | -5487.6916 | -5762.0762 | -6050.18 | -6352.689 | -6670.3235 | -7003.8397 | -7354.0317 | -7721.7332 | 0 | 0 | 0 | 0 | 0 | 0 | 0 | 0 | 0 | 0
abgezinst auf | 01. Jan.2014
Barwert | 0 | 0 | 0 | 0 | 0 | 0 | 0 | 0 | 0 | 0 | 0 | 0 | 0 | 0 | 0 | 0 | 0 | 0 | 0 | 0 | 0 | 0 | 0 | 0 | 0 | 0